## BOM_Board3_Schematic3_2026-01-0
No. | Quantity | Comment | Designator | Footprint | Value | Manufacturer Part | Manufacturer | Supplier Part | Supplier | LCSC Stock | JLCPCB Stock | Add into BOM | Convert to PCB | LCSC Price | JLCPCB Price | Pin Count | Primary Category | Secondary Category
1 | 8 | 10uF | C1,C2,C3,C6,C7,C10,C13,C14 | C0603 | 10uF | CL10A106MQ8NNNC | SAMSUNG(三星) | C1691 | LCSC |  | 3912742 | yes | yes |  | 0.0008 | 2
2 | 1 | 1uF | C4 | C0603 | 1uF | C0603X105K025T | IHHEC(禾伸堂) | C559292 | LCSC |  | 969 | yes | yes |  | 0.0019 | 2
3 | 7 | 100nF | C5,C8,C9,C11,C12,C15,C16 | CAP-SMD_L3.2-W1.6-RD | 100nF | CA45-A-35V-0.1UF-K | CEC(振华新云) | C2976900 | LCSC |  | 9293 | yes | yes |  | 0.017 | 2
4 | 6 | LESD5D5.0CT1G | D1,D2,D3,D6,D7,D8 | SOD-523_L1.2-W0.8-LS1.6-BI |  | LESD5D5.0CT1G | KUU | C7433850 | LCSC |  | 21570 | yes | yes |  | 0.0018 | 2
5 | 2 | 1N5819HW-7-F | D4,D5 | SOD-123_L2.7-W1.6-LS3.7-RD |  | 1N5819HW-7-F | DIODES(美台) | C82544 | LCSC |  | 343018 | yes | yes |  | 0.0037 | 2
6 | 7 | XL-302SURD | LED_AUTO,LED_FAN,LED_LIGHT,LED_PUMP,LED_SPRAY,LED_TIME,LOW | LED-TH_BD3.8-P2.54-RD |  | XL-302SURD | XINGLIGHT(成兴光) | C2895470 | LCSC |  | 430911 | yes | yes |  | 0.0035 | 2
7 | 1 | MHL3014UGDGT | NORMAL | LED-TH_BD3.9-P2.54-L-FD |  | MHL3014UGDGT | MEIHUA(美华) | C3028822 | LCSC |  | 4737 | yes | yes |  | 0.0076 | 2
8 | 2 | L8050QLT1G | Q1,Q2 | SOT-23-3_L2.9-W1.3-P1.90-LS2.4-BR |  | L8050QLT1G | LRC(乐山无线电) | C49581 | LCSC |  | 117176 | yes | yes |  | 0.0018 | 3
9 | 12 | 1kΩ | R1,R2,R3,R4,R5,R6,R7,R8,R9,R10,R24,R53 | R0603 | 1kΩ | 0603WAF1001T5E | UNI-ROYAL(厚声) | C21190 | LCSC |  | 40414564 | yes | yes |  | 0.0002 | 2 | Resistors | Chip Resistor - Surface Mount
10 | 3 | 10kΩ | R12,R13,R25 | R0402 | 10kΩ | 0402WGF1002TCE | UNI-ROYAL(厚声) | C25744 | LCSC |  | 13156223 | yes | yes |  | 0.0001 | 2
11 | 6 | 5.1kΩ | R17,R18,R19,R20,R21,R44 | R0603 | 5.1kΩ | 0603WAF5101T5E | UNI-ROYAL(厚声) | C23186 | LCSC |  | 11479269 | yes | yes |  | 0.0002 | 2
12 | 1 | 22.1Ω | R22 | R0603 | 22.1Ω | SCR0603F22R1 | VO(翔胜) | C3016116 | LCSC |  | 43438 | yes | yes |  | 0.0002 | 2
13 | 1 | 47.5kΩ | R23 | R0603 | 47.5kΩ | FRC0603F4752TS | FOJAN(富捷) | C2933225 | LCSC |  | 9 | yes | yes |  | 0.0002 | 2
14 | 7 | 68Ω | R45,R47,R48,R49,R50,R51,R52 | RES-TH_BD2.3-L6.5-P10.50-D0.5 | 68Ω | MF1/4W-68Ω±1% T | CCO(千志电子) | C119300 | LCSC |  | 0 | yes | yes |  | 0.0012 | 2
15 | 1 | 33Ω | R46 | RES-TH_BD2.4-L6.3-P10.30-D0.6 | 33Ω | MFR-25FTE52-33R | YAGEO(国巨) | C173006 | LCSC |  | 5301 | yes | yes |  | 0.0017 | 2
16 | 2 | NCD0603W1 | RED1,RED2 | LED0603-RD |  | NCD0603W1 | 国星光电 | C84265 | LCSC |  | 233526 | yes | yes |  | 0.0025 | 2
17 | 1 | ZX-XH2.54-4PZZ-R | SENSER_REVP1 | CONN-TH_XH2.54-4P |  | ZX-XH2.54-4PZZ-R | Megastar(兆星) | C22388626 | LCSC |  | 34449 | yes | yes |  | 0.0034 | 4
18 | 12 | HX B3F-4055-Y | U2,U3,U4,U5,U6,U7,U8,U9,U10,U11,U19,U21 | SW-TH_4P-L12.0-W12.0-P5.00-LS12.5 |  | HX B3F-4055-Y | hanxia(韩下) | C36498965 | LCSC |  | 624 | yes | yes |  | 0.0082 | 4
19 | 1 | CP2102N-A02-GQFN28R | U13 | QFN-28_L5.0-W5.0-P0.50-TL-EP3.3 |  | CP2102N-A02-GQFN28R | SKYWORKS/SILICON LABS(芯科) | C964632 | LCSC |  | 17409 | yes | yes |  | 0.2326 | 29
20 | 1 | ESP32-S3-WROOM-1-N16R8 | U14 | WIRELM-SMD_ESP32-S3-WROOM-1 |  | ESP32-S3-WROOM-1-N16R8 | ESPRESSIF(乐鑫) | C2913202 | LCSC |  | 19465 | yes | yes |  | 0.8213 | 41
21 | 2 | SGM2212-3.3XKC3G/TR | U16,U17 | SOT-223-3_L6.5-W3.4-P2.30-LS7.0-BR |  | SGM2212-3.3XKC3G/TR | SGMICRO(圣邦微) | C3294699 | LCSC |  | 159 | yes | yes |  | 0.099 | 4
22 | 1 | ZX-XH2.54-5PZZ-Y | U20 | CONN-TH_5P-P2.54_ZX-XH2.54-5PZZ-Y |  | ZX-XH2.54-5PZZ-Y | Megastar(兆星) | C22388687 | LCSC |  | 994 | yes | yes |  | 0.0059 | 5 | Connectors | Wire To Board Connector
23 | 2 | TYPE-C-31-M-12 | USBC3,USBC4 | USB-C_SMD-TYPE-C-31-M-12_1 |  | TYPE-C-31-M-12 | 韩国韩荣 | C165948 | LCSC |  | 136642 | yes | yes |  | 0.0258 | 16
24 | 1 | TS-1088-AR02016 | USER1 | SW-SMD_L3.9-W3.0-P4.45 |  | TS-1088-AR02016 | XUNPU(讯普) | C720477 | LCSC |  | 553213 | yes | yes |  | 0.0065 | 2